## 测试过程记录
测试时间
测试地点
模具
机器
材料
基本信息 | 基本信息
优化记录
模次 | 反馈缺陷 | 参数调整概述
首模 |  | 首模工艺
第一次优化
第二次优化
第三次优化
第四次优化
第五次优化
第六次优化
第七次优化
第八次优化
第九次优化
第十次优化
第十一次优化
第十二次优化
第十三次优化
第十四次优化
第十五次优化
第十六次优化
第十七次优化
第十八次优化
第十九次优化
第二十次优化

## 模具信息
智能注塑系统_模具信息
|  |  |  | 热流道必填项 |  | 圆形必填项 |  | 矩形必填项 |  | 此色为必填项
基本信息
模具编号 | 模具类别 | 模具名称 | 型腔数 | 注塑周期要求 | 绑定规则库
制品信息
制品大类 | 制品中类 | 制品类别 | 制品名称 | 制品编号 | 总重量(g) | 总投射面积(cm²) | 平均壁厚（mm） | 最大壁厚(mm) | 制品流长(mm) | 单件体积(cm³) | 单件重量(g)
浇注系统
喷嘴孔直径(mm) | 喷嘴球半径(mm) | 流道类别 | 流道长度(mm) | 流道重量(g) | 浇口类别 | 浇口数量（个） | 浇口形状 | 浇口横截面积(cm²) | 浇口半径(圆mm) | 浇口半径(长mm) | 浇口半径(宽mm) | 阀口数量 | 热流道段数
冷却系统
前模（定模、型腔、母模）
冷却水直径(mm) | 冷却回路组数 | 水嘴安装规格(mm)
后模（动模、型芯、公模）
冷却水直径(mm) | 冷却回路组数 | 水嘴安装规格(mm)
脱模系统
顶出行程(mm) | 顶棍孔直径(mm) | 顶棍孔间距(mm) | 顶棍数量(个) | 顶出力(KN) | 顶出次数(次) | 复位方式 | 顶出方式 | 顶出孔位置(横)(mm) | 顶出孔位置(纵)(mm) | 取流道距离(mm)
吊装
模具重量（kg） | 吊模孔规格
注塑机适配 | [5 empty] | 特殊辅助装置
模具尺寸（横mm） | 模具尺寸（竖mm） | 模具厚度(mm) | 最小锁模力(Ton) | 开模行程(mm) | 定位圈直径(mm) | 模温机 | 油压站 | 抽真空 | 急冷急热 | IMD工艺 | IML工艺 | 氮气注塑 | 增压气泵 | 射胶延时继电器 | 抽芯
订单信息
客户 | 项目工程师 | 设计工程师 | 制作工程师 | 落单日期
Note on A5: HUST: 模具编号为必填项, 并且不能和现有模号重复 否则导入时会报错
Note on C9: HUST: 制品小类: 关键参数，与子规则库对应
Note on F9: HUST: 各型腔总重量,不包含冷流道重量 请输入数字 如果包含数字以外的其他字符,会报错
Note on G9: HUST: 请输入数字 如果包含数字以外的其他字符,会报错
Note on H9: HUST: 请输入数字 如果包含数字以外的其他字符,会报错
Note on I9: HUST: 请输入数字 如果包含数字以外的其他字符,会报错
Note on J9: HUST: 从浇口处到产品最远端的流动距离 请输入数字 如果包含数字以外的其他字符,会报错
Note on K9: HUST: 请输入数字 如果包含数字以外的其他字符,会报错
Note on L9: HUST: 请输入数字 如果包含数字以外的其他字符,会报错
Note on H10: HUST: 请输入数字 如果包含数字以外的其他字符,会报错
Note on I10: HUST: 请输入数字 如果包含数字以外的其他字符,会报错
Note on J10: HUST: 请输入数字 如果包含数字以外的其他字符,会报错
Note on K10: HUST: 请输入数字 如果包含数字以外的其他字符,会报错
Note on L10: HUST: 请输入数字 如果包含数字以外的其他字符,会报错
Note on A13: HUST: 请输入数字 如果包含数字以外的其他字符,会报错
Note on B13: HUST: 请输入数字 如果包含数字以外的其他字符,会报错
Note on D13: HUST: 请输入数字 如果包含数字以外的其他字符,会报错
Note on E13: HUST: 各型腔所有流道的总重量 请输入数字 如果包含数字以外的其他字符,会报错
Note on G13: HUST: 请输入整数 如果包含数字以外的其他字符,会报错
Note on I13: HUST: 请输入数字 如果包含数字以外的其他字符,会报错
Note on J13: HUST:如果浇口形状为圆形,请填写半径 请输入数字 如果包含数字以外的其他字符,会报错
Note on K13: HUST:如果浇口形状为长方形,请填写长和宽 请输入数字 如果包含数字以外的其他字符,会报错
Note on L13: HUST: 如果浇口形状为长方形,请填写长和宽 请输入数字 如果包含数字以外的其他字符,会报错
Note on A14: HUST: 请输入数字 如果包含数字以外的其他字符,会报错
Note on B14: HUST: 请输入数字 如果包含数字以外的其他字符,会报错
Note on D14: HUST: 请输入数字 如果包含数字以外的其他字符,会报错
Note on E14: HUST: 各型腔所有流道的总重量 请输入数字 如果包含数字以外的其他字符,会报错
Note on G14: HUST: 请输入整数 如果包含数字以外的其他字符,会报错
Note on I14: HUST: 请输入数字 如果包含数字以外的其他字符,会报错
Note on J14: HUST:如果浇口形状为圆形,请填写半径 请输入数字 如果包含数字以外的其他字符,会报错
Note on K14: HUST:如果浇口形状为长方形,请填写长和宽 请输入数字 如果包含数字以外的其他字符,会报错
Note on L14: HUST: 如果浇口形状为长方形,请填写长和宽 请输入数字 如果包含数字以外的其他字符,会报错
Note on A18: HUST: 请输入数字 如果包含数字以外的其他字符,会报错
Note on B18: HUST: 请输入整数 如果包含数字以外的其他字符,会报错
Note on C18: HUST: 请输入数字 如果包含数字以外的其他字符,会报错
Note on A21: HUST: 请输入数字 如果包含数字以外的其他字符,会报错
Note on B21: HUST: 请输入整数 如果包含数字以外的其他字符,会报错
Note on C21: HUST: 请输入数字 如果包含数字以外的其他字符,会报错
Note on A25: HUST: 请输入数字 如果包含数字以外的其他字符,会报错
Note on B25: HUST: 请输入数字 如果包含数字以外的其他字符,会报错
Note on C25: HUST: 请输入数字 如果包含数字以外的其他字符,会报错
Note on D25: HUST: 请输入整数 如果包含数字以外的其他字符,会报错
Note on E25: HUST: 请输入数字 如果包含数字以外的其他字符,会报错
Note on F25: HUST: 请输入整数 如果包含数字以外的其他字符,会报错
Note on A29: HUST: 请输入数字 如果包含数字以外的其他字符,会报错
Note on A33: HUST: 请输入数字 如果包含数字以外的其他字符,会报错
Note on B33: HUST: 请输入数字 如果包含数字以外的其他字符,会报错
Note on C33: HUST: 请输入数字 如果包含数字以外的其他字符,会报错
Note on D33: HUST: 请输入数字 如果包含数字以外的其他字符,会报错
Note on E33: HUST: 请输入数字 如果包含数字以外的其他字符,会报错
Note on E37: HUST: 日期格式为2022/8/5

## 机器信息
智能注塑系统_注塑机信息
[7 empty] | 此色为必填项 |  | 液压机必填项,电动机不填
机器描述
注塑机来源 | 注塑机品牌 | 注塑机型号 | 资产编号 | 设备编码 | 注塑机ID | 通讯接口 | 协议 | 注塑机类型(射台数) | 注塑机类型(驱动方式) | 注塑机类型(推进轴线)
操作界面单位 | [8 empty] | 开合模顶针
压力单位 | 速度单位 | 温度单位 | 时间单位 | 位置单位 | 锁模力单位 | 螺杆转速单位 | 功率单位 | 背压单位 | 压力单位 | 速度单位
注射单元 | 射台编码
喷嘴参数
喷嘴类别 | 喷嘴伸出量(mm) | 喷嘴孔直径(mm) | 喷嘴球半径(mm) | 喷嘴接触力(KN)
螺杆、料筒参数
螺杆类别 | 螺杆直径(mm) | 螺杆长径比L/D | 螺杆压缩比 | 塑化能力(Kg/h) | 料筒加热功率(KW) | 最大注射容积(cm³) | 最大注射重量((PS)g) | 最大注射行程(mm)
成型参数
最大注射压力(MPa) | 最大注射速度(mm/s) | 最大保压压力(MPa) | 最大保压速度(mm/s) | 最大计量压力(MPa) | 最大螺杆转速(rpm) | 最大计量背压(MPa) | 最大松退压力(MPa) | 最大松退速度(mm/s) | 最大顶进速度(mm/s) | 最大顶退速度(mm/s) | 最大开模速度(mm/s) | 最大合模速度(mm/s)
注塑机界面最大可设定参数
最大可设定注射压力 | 最大可设定注射速度 | 最大可设定保压压力 | 最大可设定保压速度 | 最大可设定计量压力 | 最大可设定螺杆转速 | 最大可设定计量背压 | 最大可设定松退压力 | 最大可设定松退速度 | 最大可设定顶进速度 | 最大可设定顶退速度 | 最大可设定开模速度 | 最大可设定合模速度
注塑机最大可设定段数
注射段数 | 保压段数 | 计量段数 | 料筒加热段数 | 开合模设定段数 | 顶针设定段数
锁模单元
模板参数
最小容模尺寸(横mm) | 最小容模尺寸(竖mm) | 最大容模尺寸(横mm) | 最大容模尺寸(竖mm) | 最小容模厚度(mm) | 最大容模厚度(mm) | 最小模板开距(mm) | 最大模板开距(mm) | 定位圈直径(mm)
拉杆参数
拉杆连接头尺寸 | 拉杆直径(mm) | 拉杆间距(横mm) | 拉杆间距(竖mm)
开合模参数
锁模方式 | 最大锁模力(Ton) | 最大开模行程(mm)
顶出参数
最大顶出力(KN) | 最大顶出行程(mm) | 顶出孔数量
动力/电热
最大系统压力(MPa) | 电机功率(KW) | 电热功率(KW) | 温度控制区数 | 抽芯 | 抽芯组数
其他
机器重量(KG) | 机台外形尺寸(长mm) | 机台外形尺寸(宽mm) | 机台外形尺寸(高mm) | 响应时间(s) | 增强比 | 制造日期 | 出厂日期 | 出厂编码 | 备注
Note on E5: HUST: 与注塑机建立通讯的关键字
Note on F5: HUST: 请输入数字 如果包含数字以外的其他字符,会报错
Note on G5: HUST: 0:表示没有开通通讯 1:表示已经开通通讯
Note on B14: HUST: 请输入数字 如果包含数字以外的其他字符,会报错
Note on C14: HUST: 请输入数字 如果包含数字以外的其他字符,会报错
Note on D14: HUST: 请输入数字 如果包含数字以外的其他字符,会报错
Note on E14: HUST: 请输入数字 如果包含数字以外的其他字符,会报错
Note on B17: HUST: 请输入数字 如果包含数字以外的其他字符,会报错
Note on C17: HUST: 请输入数字 如果包含数字以外的其他字符,会报错
Note on D17: HUST: 请输入数字 如果包含数字以外的其他字符,会报错
Note on E17: HUST: 请输入数字 如果包含数字以外的其他字符,会报错
Note on F17: HUST: 请输入数字 如果包含数字以外的其他字符,会报错
Note on G17: HUST: 请输入数字 如果包含数字以外的其他字符,会报错
Note on H17: HUST: 请输入数字 如果包含数字以外的其他字符,会报错
Note on I17: HUST: 请输入数字 如果包含数字以外的其他字符,会报错
Note on A20: HUST: 请输入数字 如果包含数字以外的其他字符,会报错
Note on B20: HUST: 请输入数字 如果包含数字以外的其他字符,会报错
Note on C20: HUST: 请输入数字 如果包含数字以外的其他字符,会报错
Note on D20: HUST: 请输入数字 如果包含数字以外的其他字符,会报错
Note on E20: HUST: 请输入数字 如果包含数字以外的其他字符,会报错
Note on F20: HUST: 请输入数字 如果包含数字以外的其他字符,会报错
Note on G20: HUST: 请输入数字 如果包含数字以外的其他字符,会报错
Note on H20: HUST: 请输入数字 如果包含数字以外的其他字符,会报错
Note on I20: HUST: 请输入数字 如果包含数字以外的其他字符,会报错
Note on A23: HUST: 请输入数字 如果包含数字以外的其他字符,会报错
Note on B23: HUST: 请输入数字 如果包含数字以外的其他字符,会报错
Note on C23: HUST: 请输入数字 如果包含数字以外的其他字符,会报错
Note on D23: HUST: 请输入数字 如果包含数字以外的其他字符,会报错
Note on E23: HUST: 请输入数字 如果包含数字以外的其他字符,会报错
Note on F23: HUST: 请输入数字 如果包含数字以外的其他字符,会报错
Note on G23: HUST: 请输入数字 如果包含数字以外的其他字符,会报错
Note on H23: HUST: 请输入数字 如果包含数字以外的其他字符,会报错
Note on I23: HUST: 请输入数字 如果包含数字以外的其他字符,会报错
Note on A30: HUST: 请输入数字 如果包含数字以外的其他字符,会报错
Note on B30: HUST: 请输入数字 如果包含数字以外的其他字符,会报错
Note on C30: HUST: 请输入数字 如果包含数字以外的其他字符,会报错
Note on D30: HUST: 请输入数字 如果包含数字以外的其他字符,会报错
Note on E30: HUST: 请输入数字 如果包含数字以外的其他字符,会报错
Note on F30: HUST: 请输入数字 如果包含数字以外的其他字符,会报错
Note on G30: HUST: 请输入数字 如果包含数字以外的其他字符,会报错
Note on H30: HUST: 请输入数字 如果包含数字以外的其他字符,会报错
Note on I30: HUST: 请输入数字 如果包含数字以外的其他字符,会报错
Note on A33: HUST: 请输入数字 如果包含数字以外的其他字符,会报错
Note on B33: HUST: 请输入数字 如果包含数字以外的其他字符,会报错
Note on C33: HUST: 请输入数字 如果包含数字以外的其他字符,会报错
Note on D33: HUST: 请输入数字 如果包含数字以外的其他字符,会报错
Note on B36: HUST: 请输入数字 如果包含数字以外的其他字符,会报错
Note on C36: HUST: 请输入数字 如果包含数字以外的其他字符,会报错
Note on A39: HUST: 请输入数字 如果包含数字以外的其他字符,会报错
Note on B39: HUST: 请输入数字 如果包含数字以外的其他字符,会报错
Note on C39: HUST: 请输入数字 如果包含数字以外的其他字符,会报错
Note on A43: HUST: 请输入数字 如果包含数字以外的其他字符,会报错
Note on B43: HUST: 请输入数字 如果包含数字以外的其他字符,会报错
Note on C43: HUST: 请输入数字 如果包含数字以外的其他字符,会报错
Note on D43: HUST: 请输入数字 如果包含数字以外的其他字符,会报错
Note on A47: HUST: 请输入数字 如果包含数字以外的其他字符,会报错
Note on B47: HUST: 请输入数字 如果包含数字以外的其他字符,会报错
Note on C47: HUST: 请输入数字 如果包含数字以外的其他字符,会报错
Note on D47: HUST: 请输入数字 如果包含数字以外的其他字符,会报错
Note on E47: HUST: 请输入数字 如果包含数字以外的其他字符,会报错
Note on G47: HUST: 日期格式为2022-08-05
Note on H47: HUST: 日期格式为2022-08-05
Note on I47: HUST:

## 材料信息
智能注塑系统_材料信息
此色为必填项
塑料描述
塑料简称 | 塑料牌号 | 塑料制造商 | 塑料类别 | 数据来源 | 塑料状态 | 塑料ID | 等级代码 | 供应商代码
成型参数
最大成型温度(℃) | 最小成型温度(℃) | 推荐成型温度(℃) | 最大模具温度(℃) | 最小模具温度(℃) | 推荐模具温度(℃) | 最大剪切线速度(mm/s) | 最小剪切线速度(mm/s) | 推荐剪切线速度(mm/s) | 塑料降解温度(℃) | 顶出温度(℃) | 推荐注射速率(cm³/s)
最大剪切速率(1/s) | 最大剪切应力(MPa) | 推荐背压(MPa) | 料筒停留时间(min)
成型参数
干燥方式 | 干燥温度(℃) | 干燥时间(h)
pvT属性
熔融密度(g/cm³) | 固态密度(g/cm³) | b5(K) | b6(K/Pa) | b1m(m³/kg) | b2m(m³/kg-K) | b3m(Pa) | b4m(1/k) | b1s(m³/kg) | b2s(m³/kg-K) | b3s(Pa) | b4s(1/k)
b7(m³/kg) | b8(1/k) | b9(1/Pa)
流变属性
粘度模型 cross_WLF
n | Tau(Pa) | D1(Pa-s) | D2(t) | D3(k/Pa) | A1 | A2(k)
接合点损失法系数
c1(Pa^(1-c2)) | c2 | 转换温度(℃) | 粘度指数 | MFR温度(℃) | MFR载荷(Kg) | MFR值(g/10min)
机械属性
机械属性
弹性模量E1(MPa) | 弹性模量E2(MPa) | 泊松比v12 | 泊松比v23 | 剪切模量G12(MPa)
热膨胀 (CTE) 数据系数
Alpha1(1/C) | Alpha2(1/C)
收缩属性
测试平均收缩率
平行收缩率(%) | 垂直收缩率(%)
测试收缩率范围
最小平行收缩率(%) | 最大平行收缩率(%) | 最小垂直收缩率(%) | 最大垂直收缩率(%)
填充物属性
基本信息
填充物 | 填充物类型 | 填充物形状 | 填充物含量 | 密度(rho) | 比热(Cp) | 比热导律(k)
机械属性
E1(MPa) | E2(MPa) | v12 | v23 | G12(MPa)
热膨胀 (CTE) 数据系数
Alpha1 | Alpha2
拉伸强度
平行纤维/填充物主轴方向 | 垂直纤维/填充物主轴方向 | 纵横比（长度/直径）

## 基本信息
基本信息
机器&材料
注塑机来源 | 注塑机型号 | 塑料简称 | 塑料牌号 | 推荐熔体温度(℃)
模具信息
模具编号 | 型腔数 | 注塑周期要求 | 绑定规则库
浇注系统
流道长度(mm) | 流道重量(g) | 浇口类别 | 浇口数量 | 浇口形状 | 浇口尺寸(半径)(mm) | 浇口尺寸(长)(mm) | 浇口尺寸(宽)(mm) | 流道类别 | 热流道段数
制品信息
注射单元 | 射台编码 | 制品类别 | 制品编号 | 制品名称 | 平均壁厚(mm) | 最大壁厚(mm) | 制品流长(mm) | 制品和流道总重量(g)
Note on A16: HUST: 0表示主射台 1表示副射台 2表示三射台

## 首模工艺
智能注塑系统_工艺导出模板
工艺参数
注射段数 | 一段 | 二段 | 三段 | 四段 | 五段 | 六段 | 单位
压力 | [6 empty] | bar
速度 | [6 empty] | %
位置 | [6 empty] | mm
注射时间(s) | 注射延迟(s) | 冷却时间(s)
VP切换
切换方式 | 切换时间 | 切换位置 | 切换压力 | 切换速度
保压段数 | 一段 | 二段 | 三段 | 四段 | 五段 | 单位
压力 | [5 empty] | bar
速度 | [5 empty] | %
时间 | [5 empty] | s
计量段数 | 一段 | 二段 | 三段 | 四段 | 单位
压力 |  |  |  |  | bar
螺杆转速 |  |  |  |  | rpm
背压 |  |  |  |  | bar
位置 |  |  |  |  | mm
储前射退模式 | 储后射退模式
| 压力 | 速度 | 距离 | 时间
单位 | bar | % | mm | s
储前
储后
储料延迟 | 终止位置
温度段数 | 喷嘴 | 一段 | 二段 | 三段 | 四段 | 五段 | 六段 | 七段 | 八段 | 九段 | 单位
温度 | bar: 终止位置 单位
热流道温度
R1 | R2 | R3 | R4 | R5 | R6 | R7 | R8 | R9 | R10 | R11 | R12 | R13 | R14 | R15 | R16 | R17 | R18 | R19 | R20
模温机控制
模温机个数
模温机1 | 模温机2 | 模温机3 | 模温机4 | 模温机5 | 模温机6 | 模温机7 | 模温机8 | 模温机9 | 模温机10 | 模温机11 | 模温机12 | 模温机13 | 模温机14 | 模温机15 | 模温机16 | 模温机17 | 模温机18 | 模温机19 | 模温机20
缺陷反馈
制品实际重量
缺陷名称 | 缺陷程度 | 缺陷位置 | 规则库 |  | 调用的规则 |  |  |  | 修正效果